## Sheet1
		Bilan Electrique

Cases en jaune: valeur inconnue, mise au maximum par defaut.
Cases en orange: Fequence du PIC estimee a 10MHz.
	Capteurs				Affichage			SOCs			Com.
	Humidite	Niveau	Temperature	Lumiere	LED RGB	Bargraph	LCD	SOCs	GPIO exp.	Shift reg.	Blue tooth	Pompe		TOTAL

Consommation electrique absolue
Courant max Actif (mA)	0	0	5	0.12	30	85	6.5	10	1	0.08	50	30		217.7	mA
Courant moy Actif(mA)	0	0	5	0.006	15	40	6.5	7	1	0.08	25	30		129.586	mA
Courant Veille (mA)	0	0	0	0.003	0	0	1.5	0	1	0.08	0	0		2.583	mA

Duree d’activite
Temps actif unitaire (s)	1	0	0.00054	0	0.07	1	1	0.5	1	1	1	0.0008

Frequence d’activite mode actif
Freq Activite (var.)	1/sec	1/sec	1/sec	1/sec	1 / 2sec	ON	ON	ON	ON	ON	1/sec	1/sec
Freq Activite (Hz)	1	1	1	1	1	1	1	1	1	1	1	1

Frequence d’activite mode veille
Freq Activite (var.)	2 / heure	2 / heure	2 / heure	1 / sec	1 / 2sec	OFF	OFF	ON	ON	ON	2 / heure	2 / heure
Freq Activite (Hz)	0.00056	0.00056	0.00056	1	1	0	0	1	1	1	0.00056	0.00056

Consommation electrique effective
Conso. Max Mode actif(mA)	0,0	0,0	0,0	0,0	2,0	85,0	6,5	5,0	1,0	0,1	50,0	0,0		150	mA
Conso. Max Mode Veille(mA)	0,0	0,0	0,0	0,0	2,0	0,0	0,0	5,0	1,0	0,1	0,0	0,0		8	mA
Conso. Moyenne Mode actif(mA)	0,0	0,0	0,0	0,0	1,0	40,0	6,5	3,5	1,0	0,1	25,0	0,0		77	mA
Conso. Moyenne Mode Veille(mA)	0,0	0,0	0,0	0,0	1,0	0,0	0,0	3,5	1,0	0,1	0,0	0,0		6	mA

Consommation courrant reel estime / (ratio duree mode actif / duree totale = 0.002)	Nb activation / Par jours =	10	Ratio = / (duree actif / duree totale)		0.001157407407407
Conso. Estimee Mode reelle (mA)	0.00	0.00	0.00	0.00	1.00	0.05	0.01	3.50	1.00	0.08	0.04	0.00		6	mA

Autonomie estimee (pour 2500mAh)	440.398658579436	h
	18.3499441074765	jours