## Bill of Materials-Electro_plant
Comment | Description | Designator | Footprint | LibRef | Quantity
BargraphRG |  | B1 | BargraphRG | BargraphRG | 1
0.1uF | Capacitor | C2, C3, C4 | C0603 | Cap | 3
10uF | Capacitor | C5, C6 | C0603 | Cap | 2
100nF | Capacitor | C7 | C0603 | Cap | 1
15pF | Capacitor | C8, C9 | C0603 | Cap | 2
Diode | Default Diode | D1, D3 | SMC | Diode | 2
LED_RGB |  | D2 | LED1 | LED_RGB | 1
Program/Debug | Header, 6-Pin | J1 | HDR1X6 | Header 6 | 1
Header Pompe | Header, 2-Pin | P1 | BORNIER | Header 2 | 1
Header 2 | Header, 2-Pin | P2, P3, P4, P5, P6, P10 | BORNIER | Header 2 | 6
Header Sensor | Header, 2-Pin | P7, P9 | BORNIER | Header 2 | 2
Header BAT | Header, 2-Pin | P8 | BORNIER | Header 2 | 1
Pump |  | PUMP |  | Pump | 1
IRFZ24N | N-Channel MOSFET | Q1 | E3 | MOSFET-N | 1
220O | Resistor | R1, R2, R3, R4, R5, R6, R7, R8, R9, R10 | R0603 | Res1 | 10
160O | Resistor | R11, R12, R13, R14, R15, R16, R17, R18, R19, R20 | R0603 | Res1 | 10
600O | Resistor | R21 | R0603 | Res1 | 1
140O | Resistor | R22 | R0603 | Res1 | 1
20O | Resistor | R23 | R0603 | Res1 | 1
30O | Resistor | R24 | R0603 | Res1 | 1
1KO | Resistor | R25, R27, R29, R31, R33 | R0603 | Res1 | 5
10MO | Resistor | R26, R28, R30, R32, R34 | R0603 | Res1 | 5
4.7KO | Resistor | R35, R36 | R0603 | Res1 | 2
4.7K | Resistor | R37 | R0603 | Res1 | 1
Res1 | Resistor | R38 | R0603 | Res1 | 1
10K | Resistor | R39, R43 | R0603 | Res1 | 2
1K | Resistor | R40 | R0603 | Res1 | 1
2M | Resistor | R41 | R0603 | Res1 | 1
1M | Resistor | R42 | R0603 | Res1 | 1
RPot |  | R44 | POTARD | Potard | 1
NSL-4962 |  | R45 | NSL-4962 | NSL-4962 | 1
SW-PB | Switch | Reset | Reset | SW-PB | 1
SW-On/Off | SPDT Subminiature Toggle Switch, Right Angle Mounting, Vertical Actuation | S1 | Switch on/off | SW-SPDT | 1
74HC595-0 |  | U1 | SN74HC595D | 74HC595 | 1
74HC595-1 |  | U2 | SN74HC595D | 74HC595 | 1
74HC595-2 |  | U3 | SN74HC595D | 74HC595 | 1
Nrf24L01 | Header, 4-Pin, Dual row | U4 | NRF24L01 | Header 4X2 | 1
FC1602B04-FHYYBW-91LE |  | U5 | FC1602B04-FHYYBW-91LE | FC1602B04-FHYYBW-91LE | 1
MCP23017 |  | U6 | MCP23017 | MPC23017 | 1
DS18B20+ |  | U7 | DS18B20+ | DS18B20+ | 1
PIC32MX170F256B |  | U8 | PIC32MX170F256B | PIC32MX170F256B | 1
LM1117D-33 |  | U9 | VoltReg3.3V | LM1117D-33 | 1
32.768kHz | Crystal Oscillator | Y1 | XTAL | XTAL | 1